## BOM
# | Ref Designator | Part Number | Value | QTY | Comment | Sheet
1 | C1,C11-C14 | TMK212B7105KG-T | 1uF | 5 |  | 1
2 | C2-C6,C8,C15 | C0805C104K5RACTU | 0.1uF | 7 |  | 1
3 | C7 | TAJB475K020RNJ | 4.7uF | 1 |  | 1
4 | C9,C10 | C0805C180J5GACTU | 18pF | 2 |  | 1
5 | C16,C17 | C0805C222K5RACTU | 220pF | 2 |  | 1
6 | C18,C19,C23,C31 | C0805C103K5RACTU | 0.01uF | 4 |  | 2
7 | C20,C24,C27,C28 | GRM219R71H334KA88D | 0.33uF | 4 |  | 2
8 | C21,C25 | MAL202134331E3 | 330uF | 2 |  | 2
9 | C22 | C0805C224K5RACTU | 0.22uF | 1 |  | 2
10 | C26 | MAL202137331E3 | 330uF | 1 |  | 2
11 | C29 | TVX1H222MCD | 2.2mF | 1 |  | 2
12 | C30 | C1206C103K5RACTU | 0.01uF | 1 |  | 2
13 | C32 | C0805C680J5GACTU | 68pF | 1 |  | 2
14 | C33,C48 | TMK212B7105KG-T | 1uF | 2 |  | 2
15 | C34,C36,C38 | C0805C104K5RACTU | 0.1uF | 3 |  | 3
16 | C35,C37,C39 | C0805C103K5RACTU | 0.01uF | 3 |  | 3
17 | C40-C47 | C0805C103K5RACTU | 0.01uF | 8 |  | 4
18 | D1 | LTST-C155KGJRKT |  | 1 | #Multiple | 1
19 | D2,D3 | LTST-C150KRKT |  | 2 | Red | 1
20 | D4 | P0300SALRP |  | 1 |  | 2
21 | D5,D8,D13,D16 | RS1MB-13-F |  | 4 |  | 2
22 | D6,D10 | SS24-E3/51T |  | 2 |  | 2
23 | D7,D14,D19 | LTST-C150KRKT |  | 3 | Red | 2
24 | D9 | RS1BB-13-F |  | 1 |  | 2
25 | D11 | RUR1S1560S9A |  | 1 |  | 2
26 | D12 | LTST-C150KGKT |  | 1 | Green | 2
27 | D15 | GBJ2504-F |  | 1 |  | 2
28 | D17,D18 | BAS16W-TP |  | 2 |  | 2
29 | D20-D25 | SMBJ13A-13-F |  | 6 |  | 3
30 | D26,D28,D29,D31,D34,D35,D37,D39 | LTST-C150KRKT |  | 8 | Red | 4
31 | D27,D30,D33,D36,D38 | SMBJ45A |  | 5 |  | 4
32 | D32 | RS1MB-13-F |  | 1 |  | 4
33 | F1 | 0451008.MRL |  | 1 |  | 2
34 | GD1 | SL1021B090R |  | 1 |  | 2
35 | J1 | 39-30-2031 |  | 1 |  | 2
36 | J2 | 350759-4 |  | 1 |  | 2
37 | J3 | 350825-1 |  | 1 |  | 2
38 | K1,K2 | T7CV5D-24 |  | 2 |  | 2
39 | L1,L2 | PM5022-470M-RC | 47uH | 2 |  | 2
40 | L3 | 2944778301 |  | 1 |  | 2
41 | L4 | CM6032V201R-10 |  | 1 |  | 4
42 | LP1 | 1287 |  | 1 | GROUND LUG | 2
43 | P1,P5 | N2510-6002-RB |  | 2 | ,ISP PROGRAMMING | 1
44 | P2 | SD01A-01 |  | 1 |  | 1
45 | P3 | TSW-103-07-G-S |  | 1 |  | 1
46 | P4 | 171-009-213R911 |  | 1 |  | 1
47 | P6,P7 | 69255-001LF |  | 2 |  | 1
48 | P8 | 39-29-9042 |  | 1 |  | 2
49 | P9,P10 | TSW-103-07-G-S |  | 2 |  | 3
50 | Q1 | Q2025NH6RP |  | 1 |  | 2
51 | Q2,Q4,Q5 | MMBT3904LT1G |  | 3 |  | 2
52 | Q3 | MMBT3906LT1G |  | 1 |  | 2
53 | Q6,Q8,Q11,Q14 | IRF9530STRLPBF |  | 4 |  | 4
54 | Q7,Q9,Q10,Q12,Q13,Q15 | MMBT3904LT1G |  | 6 |  | 4
55 | R1-R7,R9,R14-R17 | ERJ-6ENF1002V | 10Kohms | 12 |  | 1
56 | R8 | RC0805FR-07510RL | 510ohms | 1 |  | 1
57 | R10,R11 | RC0805FR-07100RL | 100ohms | 2 |  | 1
58 | R12,R13,R18-R21,R24-R26 | ERJ-6GEYJ102V | 1Kohms | 9 |  | 1
59 | R22,R23 | RC0805JR-0747RL | 47ohms | 2 |  | 1
60 | R27 | ERJ-6ENF2491V | 2.49Kohms | 1 |  | 2
61 | R28,R34,R42,R49,R51,R61,R64,R67 | ERJ-6ENF1002V | 10Kohms | 8 |  | 2
62 | R29 | ERJ-1TYJ332U | 3.3Kohms | 1 |  | 2
63 | R30 | ERJ-12ZYJ222U | 2.2Kohms | 1 |  | 2
64 | R31 | RC0805JR-074K7L | 4.7Kohms | 1 |  | 2
65 | R32,R47 | RC0805JR-073K3L | 3.3Kohms | 2 |  | 2
66 | R33,R52,R54 | ERJ-1TYJ472U | 4.7Kohms | 3 | ,OPEN | 2
67 | R35,R50 | RC1206FR-07240RL | 240ohms | 2 |  | 2
68 | R36,R38,R59,R60 | MCR10EZHJ000 | 0ohms | 4 | ,OPEN | 2
69 | R37 | RC1206JR-074K7L | 4.7Kohms | 1 |  | 2
70 | R39,R40 | ERJ-12ZYJ472U | 4.7Kohms | 2 |  | 2
71 | R41,R48,R53,R66,R68 | ERJ-6GEYJ102V | 1Kohms | 5 |  | 2
72 | R43 | WSL2512R0100FEA | 10mohms | 1 |  | 2
73 | R44,R58 | RC0805JR-0747KL | 47Kohms | 2 |  | 2
74 | R45 | ERJ-1TYJ182U | 1.8Kohms | 1 |  | 2
75 | R46 | RC0805JR-076K8L | 6.8Kohms | 1 |  | 2
76 | R55 | RSF200JB-73-1K | 1Kohms | 1 |  | 2
77 | R56 | MCR18EZHF8450 | 845ohms | 1 |  | 2
78 | R57 | RC0805JR-07200KL | 200Kohms | 1 |  | 2
79 | R62,R63 | MCR10EZHF1003 | 100Kohms | 2 |  | 2
80 | R65 | RC0805JR-0747RL | 47ohms | 1 |  | 2
81 | R69 | RC0805FR-074K02L | 4.02Kohms | 1 |  | 2
82 | R70-R72,R75,R78-R80,R83,R86-R88,R91,R131,R132 | MCR10EZHJ000 | 0ohms | 14 | ,OPEN | 3
83 | R73,R77,R81,R85,R89,R93 | RC0805FR-07100RL | 100ohms | 6 |  | 3
84 | R74,R82,R90 | RC0805JR-0733KL | 33Kohms | 3 |  | 3
85 | R76,R84,R92 | RC0805JR-071ML | 1Mohms | 3 |  | 3
86 | R94,R103 | ERJ-12ZYJ183U | 18Kohms | 2 |  | 4
87 | R95,R97,R101,R105,R107,R110,R116,R122,R125,R130 | ERJ-6ENF1002V | 10Kohms | 10 |  | 4
88 | R96,R104,R117,R126 | ERJ-12ZYJ102U | 1Kohms | 4 |  | 4
89 | R98,R108 | RC0805FR-07510RL | 510ohms | 2 |  | 4
90 | R99,R106,R119,R127 | ERJ-12ZYJ182U | 1.8Kohms | 4 |  | 4
91 | R100,R109,R115,R121,R124,R128 | RC0805JR-073K3L | 3.3Kohms | 6 |  | 4
92 | R102,R111,R112,R123,R129 | ERJ-12ZYJ222U | 2.2Kohms | 5 |  | 4
93 | R113,R114 | MCR10EZHJ000 | 0ohms | 2 |  | 4
94 | R118 | ERJ-1TYJ222U | 2.2Kohms | 1 |  | 4
95 | R120 | ERJ-1TYJ182U | 1.8Kohms | 1 |  | 4
96 | R133 | MCR10EZHJ000 | 0ohms | 1 |  | 1
97 | SW1 | 7301SYCQE |  | 1 |  | 1
98 | T1 | G500 |  | 1 |  | 1
99 | TB1 | 5-102202-3 |  | 1 |  | 1
100 | TB2 | 39-30-2047 |  | 1 |  | 3
101 | TB3,TB4 | 39-29-9085 |  | 2 |  | 3
102 | TB5 | 39-29-9102 |  | 1 |  | 4
103 | TB6 | 39-30-2031 |  | 1 | MOTOR | 4
104 | TB7 | 39-29-9065 |  | 1 |  | 4
105 | TB8 | 39-29-9025 |  | 1 |  | 4
106 | TSD1 | ERZ-V20D680 |  | 1 |  | 2
107 | TSD2 | SMCJ45CA-13-F |  | 1 |  | 2
108 | U1 | CD74HC4050M96 |  | 1 |  | 1
109 | U2 | ATmega128-16AU |  | 1 |  | 1
110 | U3 | ZSR330GTA |  | 1 |  | 1
111 | U4 | MAX3232IDR |  | 1 |  | 1
112 | U5 | MAX485CSA |  | 1 |  | 1
113 | U6 | LM2675M-ADJ |  | 1 |  | 2
114 | U7 | LM317SX/NOPB |  | 1 |  | 2
115 | U8 | LM2675M-5.0 |  | 1 |  | 2
116 | U9 | LM317AEMP/NOPB |  | 1 |  | 2
117 | U10 | INA168 |  | 1 |  | 2
118 | U11 | LTV-814 |  | 1 |  | 2
119 | U12 | SN74HCT00D |  | 1 |  | 2
120 | U13 | OPA2340UA |  | 1 |  | 2
121 | U14,U15 | OPA2340UA |  | 2 |  | 3
122 | U16,U17 | PS2706-1 |  | 2 |  | 4
123 | X1 | ABC2-14.7456MHZ-D-4-T |  | 1 |  | 1
124 | Z1 | NTCS0603E3103JMT |  | 1 |  | 1
125 | Z2,Z3 | ERZ-V05D221 |  | 2 |  | 4
126 | Z4 | CM2021Y330R-10 |  | 1 |  | 4
127 | Z5 | CC2824E113R-10 |  | 1 |  | 4