## MultiProtocolUSB_BOM
№ | Ref Designator | Part Number | Value | Tolerance | QTY | Comment
1 | C1 | GJM1551C1H110FB01D | 11pF | 1% | 1 | Value depend on tests
2 | C3-C8 | GRM155B31E104KA87D | 0.1uF | 10% | 6
3 | C9-C12 | GRM155B31C105KA12D | 1uF | 10% | 4
4 | C13 | GRM155B11E103KA01D | 0.01uF | 10% | 1
5 | C14 | GRM155R61A475MEAAD | 4.7uF | 20% | 1
6 | DA1 | TPS73633DBVT |  |  | 1
7 | DA2 | SF4000-868-07-SX |  |  | 1
8 | DD1 | MGM13S02F512GA |  |  | 1
9 | DD2 | ZM5101 |  |  | 1
10 | DD3 | CP2105-F01-GM |  |  | 1
11 | DD4 | AT25PE20-SSHN |  |  | 1
12 | HL1 | LT Q39G-Q1S2-25-1 |  |  | 1 | Z-Wave: Green 0603 LED
13 | HL2 | LB Q39G-L2N2-35-1 |  |  | 1 | ZigBee: Blue 0603 LED
14 | L1 | BLM15AG601SN1D |  |  | 1
15 | L2 | LQW15AN7N5G00D | 7.5nH | 2% | 1 | Value depend on tests
16 | R1-R3 | CRCW0402100KJKTD | 100Kohms | 5% | 3
17 | R4 | CRCW04024K70JKTD | 4.7Kohms | 5% | 1
18 | R5 | CRCW040247K0JKTD | 47Kohms | 5% | 1
19 | R6 | CRCW040224K0JKTD | 24Kohms | 5% | 1
20 | R7,R8 | CRCW0402330RJKTD | 330ohms | 5% | 2
21 | TP1-TP13 | SMD_Test_Point_1mm |  |  | 13 | DNP. SMD Test Points
22 | VD1 | TPD2E001DZD |  |  | 1
23 | WA1 | 0-AN01-3013-01-1 |  |  | 1 | THT Antenna
24 | XP1 | USB2_0_TYPE_A_PLUG |  |  | 1 | PCB USB